## BC
KOSZTORYS OFERTOWY
Lp. | Numer SST | Wyszczególnienie elementów rozliczeniowych i wyliczenie ilości | Jednostka |  | Cena jedn. zł *) | Wartość zł*)
|  |  | Nazwa | Ilość
1 | 2 | 3 | 4 | 5 | 6 | 7
| 01.00.00. | ROBOTY PRZYGOTOWAWCZE
| 01.01.01. | ODTWORZENIE TRASY I PUNKTÓW WYSOKOŚCIOWYCH
1 |  | Wyznaczenie i odtworzenie trasy i punktów wysokościowych | km | 0.777
| 01.02.01. | USUNIĘCIE DRZEW I KRZAKÓW
2 |  | Ścinanie drzew z karczowaniem pni średnicy 16-25cm wraz z utylizacją karczy | szt | 2
3 |  | Ścinanie drzew z karczowaniem pni średnicy 36-45cm wraz z utylizacją karczy | szt | 3
4 |  | Ścinanie drzew z karczowaniem pni średnicy 46-65cm wraz z utylizacją karczy | szt | 2
5 |  | Ścinanie drzew z karczowaniem pni średnicy >120cm wraz z utylizacją karczy | szt | 4
6 |  | Ręczne ścinanie krzaków z karczowaniem i utylizacją | ha | 0.02
7 |  | Karczowanie pni śr. >100cm z utylizacja karczy | szt | 1
| 01.02.02. | USUNIECIE WARSTWY HUMUSU
8 |  | Usuniecie warstwy humusu grubosci 50cm | m2 | 4210
9 |  | Odwiezienie nadmiaru humusu poza granice robót ziemnych | m3 | 1799
| 01.02.04. | ROZBIÓRKA ELEMENTÓW DRÓG
10 |  | Rozbiórka części przelotowych przepustów z rur betonowych śr. 0,60m | m | 8
11 |  | Rozbiórka ścianek czołowych przepustu i przyczólka mostu wraz z utylizacją gruzu. | m3 | 18.93
12 |  | Rozbiórka przypór żelbetowych przyczółków wraz z utylizacją gruzu | m3 | 7.7
13 |  | Rozbiórka pomostu drewnianego , poprzecznic i poręczy z odwiezieniem drewna do Olecka | m3 | 6.82
14 |  | Rozbiórka ustroju nosnego mostu z belek walcowanych dwuteowych PN 320 i 380 | Mg | 1m3
15 |  | Zdjęcie tablic znaków | szt | 2
16 |  | Rozbiórka słupków do znaków z rur stalowych | szt | 2
| 02.00.00 | ROBOTY ZIEMNE
| 02.01.01 | WYKONANIE WYKOPÓW W GRUNTACH NIESKALISTYCH
17 |  | Wykopy w gruntach nieskalistych wraz z przewiezieniem gruntu na nasypy | m3 | 663.6
| 02.03.01 | WYKONANIE NASYPÓW
18 |  | Nasypy z gruntu pozyskanego z wykopów wraz z formowaniem , zagęszczeniem i plantowaniem | m3 | 663.6
19 |  | Nasypy z gruntu kat. II z dokopu z formowaniem i zagęszczaniem i kosztami pozyskania | m3 | 2831.2
| 03.00.00 | ODWODNIENIE DRÓG
| 03.01.02 | PRZEPUSTY STALOWE Z BLACHY SPIRALNIE KARBOWANEJ
20 |  | Wykopy na odkład pod przepusty z wbudowniem gruntu w nasyp wokół przepustu | m3 | 255
21 |  | Separacja podłoza z geowłokniny PP o gramaturze >200g/m2 | m2 | 59
22 |  | Wykonanie części przelotowej przepustu łukowo-kołowego z blachy spiralnie karbowanej gr. 3,5mm z dodatkową powłoką o świetle 3,17x2,06m | m | 20.45
23 |  | Wykonanie murków czołowych z betonu cementowego C16/20 na zakończeniach przepustu | m3 | 4.14
24 |  | Umocnienie skarp korpusu drogowego na wlocie i wylocie przepustów brukiem na podsypce cementowo-piaskowej z zalaniem szczelin zaprawą cementową | m2 | 86.45
25 |  | Umocnienie dna i skarp cieków materacami gabionowymi grubosci 15cm po stronie dopływu i odpływu | m3 | 13.58
| 03.01.02.a | PRZEPUSTY KOŁOWE Z RUR HDPE
26 |  | Część przelotowa przepustu d=0,6m z rur HDPE wraz z wykopem , ławą i zasypką | m | 9
27 |  | Część przelotowa przepustu d=0,6m z rur betonowych wraz z wykopem , ławą i zasypką | m | 3
28 |  | Umocnienie skarp wlotu i wylotu brukiem z zamuleniem spoin zaprawą cem. | m2 | 23.25
29 |  | Odmulenie cieków melioracyjnych na wlocie i wylocie do projektowanych rzędnych z rozplantowaniem urobku wzdłuż cieków | m3 | 7.5
| 04.00.00 | PODBUDOWY
| 04.01.01. | KORYTO Z PROFILOWANIEM I ZAGĘSZCZANIEM PODŁOŻA
30 |  | Profilowanie i zagęszczanie podłoża pod warstwy konstrukcyjne | m2 | 4974.28
| 04.04.02 | PODBUDOWA Z KRUSZYWA ŁAMANEGO STABILIZOWANEGO MECHANICZNIE
31 |  | Podbudowa z 50% mieszanki kruszywa łamanego 0/31,5mm gr. 17cm | m2 | 4766.48
32 |  | Podbudowa z 50% mieszanki kruszywa łamanego 0/31,5mm gr. 15cm | m2 | 207.8
| 05.00.00 | NAWIERZCHNIA
| 05.03.05 | NAWIERZCHNIA Z BETONU CEMENTOWEGO
33 |  | Nawierzchnia jezdni zasadniczej gr. 15cm z betony cementowego C30/37 | m2 | 4377.98
34 |  | Nawierzchnia zjazdów gr. 15cm z betonu cementowego C30/37 | m2 | 188.9
| 06.00.00 | ROBOTY WYKOŃCZENIOWE
| D.06.01.01. | UMOCNIENIE SKARP ROWÓW I SCIEKÓW
35 |  | Humusowanie skarp nasypów warstwą humusu gr. 10cm z obsianiem nasionami traw | m2 | 3060
36 |  | Brukowanie skarp korpusu drogowego na wlocie i wylocie p[rzepustów pod zjazdami | m2 | 10
37 |  | Uzupełnienie poboczy warstwą mieszanki 50% kruszywa łamanego 0/31,5mm gr.8cm | m2 | 1165.5
| D.06.02.01. | PRZEPUSTY POD ZJAZDAMI
38 |  | Przepusty rurowe pod zjazdami z rur HDPE średnicy 40cm | m | 39
| 07.00.00 | OZNAKOWANIE DRÓG
| 07.02.01 | OZNAKOWANIE PIONOWE
39 |  | Słupki z profili otwartych wraz z fundamentem i kapturkiem zabezpieczającym - wykonanie i zasypaniem dołów z ubiciem warstwami | szt | 4
40 |  | Tarcze „średnie” znaków pionowych z folia grupy I | szt | 4
41 |  | Tabliczki do znaków | szt | 2
| 07.05.01 | BARIERY STALOWE OCHRONNE
42 |  | Bariery stalowe jednostronne SP-09/4 | m | 48
WARTOŚĆ NETTO OGÓŁEM
PODATEK VAT ( 23%)
WARTOŚĆ BRUTTO OGÓŁEM

## DROGI BA
KOSZTORYS OFERTOWY
Lp. | Numer SST | Wyszczególnienie elementów rozliczeniowych i wyliczenie ilości | Jednostka |  | Cena jedn. zł *) | Wartość zł*)
|  |  | Nazwa | Ilość
1 | 2 | 3 | 4 | 5 | 6 | 7
| 01.00.00. | ROBOTY PRZYGOTOWAWCZE
| 01.01.01. | ODTWORZENIE TRASY I PUNKTÓW WYSOKOŚCIOWYCH
1 |  | Wyznaczenie i odtworzenie trasy i punktów wysokościowych | km | 0.777
| 01.02.01. | USUNIĘCIE DRZEW I KRZAKÓW
2 |  | Ścinanie drzew z karczowaniem pni średnicy 16-25cm wraz z utylizacją karczy | szt | 2
3 |  | Ścinanie drzew z karczowaniem pni średnicy 36-45cm wraz z utylizacją karczy | szt | 3
4 |  | Ścinanie drzew z karczowaniem pni średnicy 46-65cm wraz z utylizacją karczy | szt | 2
5 |  | Ścinanie drzew z karczowaniem pni średnicy >120cm wraz z utylizacją karczy | szt | 4
6 |  | Ręczne ścinanie krzaków z karczowaniem i utylizacją | ha | 0.02
7 |  | Karczowanie pni śr. >100cm z utylizacja karczy | szt | 1
| 01.02.02. | USUNIECIE WARSTWY HUMUSU
8 |  | Usuniecie warstwy humusu grubosci 50cm | m2 | 4210
9 |  | Odwiezienie nadmiaru humusu poza granice robót ziemnych | m3 | 1799
| 01.02.04. | ROZBIÓRKA ELEMENTÓW DRÓG
10 |  | Rozbiórka części przelotowych przepustów z rur betonowych śr. 0,60m | m | 8
11 |  | Rozbiórka ścianek czołowych przepustu i przyczólka mostu wraz z utylizacją gruzu. | m3 | 18.93
12 |  | Rozbiórka przypór żelbetowych przyczółków wraz z utylizacją gruzu | m3 | 7.7
13 |  | Rozbiórka pomostu drewnianego , poprzecznic i poręczy z odwiezieniem drewna do Olecka | m3 | 6.82
14 |  | Rozbiórka ustroju nosnego mostu z belek walcowanych dwuteowych PN 320 i 380 | Mg | 1m3
15 |  | Zdjęcie tablic znaków | szt | 2
16 |  | Rozbiórka słupków do znaków z rur stalowych | szt | 2
| 02.00.00 | ROBOTY ZIEMNE
| 02.01.01 | WYKONANIE WYKOPÓW W GRUNTACH NIESKALISTYCH
17 |  | Wykopy w gruntach nieskalistych wraz z przewiezieniem gruntu na nasypy | m3 | 663.6
| 02.03.01 | WYKONANIE NASYPÓW
18 |  | Nasypy z gruntu pozyskanego z wykopów wraz z formowaniem , zagęszczeniem i plantowaniem | m3 | 663.6
19 |  | Nasypy z gruntu kat. II z dokopu z formowaniem i zagęszczaniem i kosztami pozyskania | m3 | 2831.2
| 03.00.00 | ODWODNIENIE DRÓG
| 03.01.02 | PRZEPUSTY STALOWE Z BLACHY SPIRALNIE KARBOWANEJ
20 |  | Wykopy na odkład pod przepusty z wbudowniem gruntu w nasyp wokół przepustu | m3 | 255
21 |  | Separacja podłoza z geowłokniny PP o gramaturze >200g/m2 | m2 | 59
22 |  | Wykonanie części przelotowej przepustu łukowo-kołowego z blachy spiralnie karbowanej gr. 3,5mm z dodatkową powłoką o świetle 3,17x2,06m | m | 20.45
23 |  | Wykonanie murków czołowych z betonu cementowego C16/20 na zakończeniach przepustu | m3 | 4.14
24 |  | Umocnienie skarp korpusu drogowego na wlocie i wylocie przepustów brukiem na podsypce cementowo-piaskowej z zalaniem szczelin zaprawą cementową | m2 | 86.45
25 |  | Umocnienie dna i skarp cieków materacami gabionowymi grubosci 15cm po stronie dopływu i odpływu | m3 | 13.58
| 03.01.02.a | PRZEPUSTY KOŁOWE Z RUR HDPE
26 |  | Część przelotowa przepustu d=0,6m z rur HDPE wraz z wykopem , ławą i zasypką | m | 9
27 |  | Część przelotowa przepustu d=0,6m z rur betonowych wraz z wykopem , ławą i zasypką | m | 3
28 |  | Umocnienie skarp wlotu i wylotu brukiem z zamuleniem spoin zaprawą cem. | m2 | 23.25
29 |  | Odmulenie cieków melioracyjnych na wlocie i wylocie do projektowanych rzędnych z rozplantowaniem urobku wzdłuż cieków | m3 | 7.5
| 04.00.00 | PODBUDOWY
| 04.01.01. | KORYTO Z PROFILOWANIEM I ZAGĘSZCZANIEM PODŁOŻA
30 |  | Profilowanie i zagęszczanie podłoża pod warstwy konstrukcyjne | m2 | 4974.28
| 04.04.02 | PODBUDOWA Z KRUSZYWA ŁAMANEGO STABILIZOWANEGO MECHANICZNIE
31 |  | Podbudowa z 50% mieszanki kruszywa łamanego 0/31,5mm gr. 20cm | m2 | 4766.48
32 |  | Podbudowa z 50% mieszanki kruszywa łamanego 0/31,5mm gr. 15cm | m2 | 207.8
| 04.03.01 | OCZYSZCZENIE I SKROPIENIE WARSTW KONSTRUKCYJNYCH
33 |  | Skropienie warstwy wiążącej emulsją asfaltową w ilości 0,3kg/m2 | m2 | 4566.88
| 04.07.01 | PODBUDOWA Z BETONU ASFALTOWEGO
34 |  | Podbudowa z asfaltobetonu AC P20 50/70 grubosci 7cm | m2 | 4471.22
| 05.00.00 | NAWIERZCHNIA
| 05.03.05a | NAWIERZCHNIA Z BETONU ASFALTOWEGO
35 |  | Warstwa scieralna z mieszanki mineralno asfaltowej AC11S 50/70 grubości 5cm | m2 | 4377.98
36 |  | Warstwa wiążąca z mieszanki mineralno asfaltowej AC11 W50/70 grubości 4cm | m2 | 188.9
37 |  | Warstwa ścieralna z mieszanki mineralno asfaltowej AC11 S50/70 grubości 4cm | m2 | 188.9
| 06.00.00 | ROBOTY WYKOŃCZENIOWE
| D.06.01.01. | UMOCNIENIE SKARP ROWÓW I SCIEKÓW
38 |  | Humusowanie skarp nasypów warstwą humusu gr. 10cm z obsianiem nasionami traw | m2 | 3060
39 |  | Brukowanie skarp korpusu drogowego na wlocie i wylocie p[rzepustów pod zjazdami | m2 | 10
40 |  | Uzupełnienie poboczy warstwą mieszanki 50% kruszywa łamanego 0/31,5mm gr.8cm | m2 | 1165.5
| D.06.02.01. | PRZEPUSTY POD ZJAZDAMI
41 |  | Przepusty rurowe pod zjazdami z rur HDPE średnicy 40cm | m | 39
| 07.00.00 | OZNAKOWANIE DRÓG
| 07.02.01 | OZNAKOWANIE PIONOWE
42 |  | Słupki z profili otwartych wraz z fundamentem i kapturkiem zabezpieczającym - wykonanie i zasypaniem dołów z ubiciem warstwami | szt | 4
43 |  | Tarcze „średnie” znaków pionowych z folia grupy I | szt | 4
44 |  | Tabliczki do znaków | szt | 2
| 07.05.01 | BARIERY STALOWE OCHRONNE
45 |  | Bariery stalowe jednostronne SP-09/4 | m | 48
WARTOŚĆ NETTO OGÓŁEM
PODATEK VAT ( 23%)
WARTOŚĆ BRUTTO OGÓŁEM